## 拆除量
酒店2025年维修拆除预估量
序号 | 项目名称 | 项目特征描述 | 规格 | 计量 单位 | 预估量
1 | 不锈钢管 | 1、名称：SUS304不锈钢管 管径：DN25 4、 | DN25 | m | 23.11
2 | 不锈钢管 | 1、名称：SUS304不锈钢管 2、介质：给水 3、规格、压力等级：DN20 | DN20 | m | 133.21
3 | 不锈钢管 | 1、名称：SUS304不锈钢管 2、介质：给水 3、规格、压力等级：DN15 | DN15 | m | 100.18
4 | 通风机安装 | 1、名称：低噪声轴流通风机PF-B-1 2、规格：风量:2600m3/h，全压:350Pa。功率:0.75Kw | 0.75KW | 台 | 2
5 | 通风机安装 | 1、名称：消防排烟混流风机PY-1-1 2、规格：型号:HTF-I-9.0，风量:22000m3/h。全压:240Pa。功率:4.0kw | 4.0KW | 台 | 1
6 | 通风机安装 | 1、名称：消防排烟混流风机PY-2-1 2、规格：型号:HTF-I-11.0，风量:44000m3/h。全压:300Pa，功率:5.5kw | 5.5KW | 台 | 1
7 | 通风机安装 | 1、名称：消防排烟混流风机PY-4-1 2、规格：型号:HTF-I-8.0，风量:18000m3/h，全压:300Pa，功率:3.0kw | 3.0KW | 台 | 1
8 | 通风机安装 | 1、名称：消防排烟混流风机PY-R-1 2、规格：型号:HTF-I-10，功率:15.0kw，风量:46000m3/h，全压:700Pa | 15KW | 台 | 1
9 | 通风机安装 | 1、名称：排烟风机FS-PY-1 2、规格：型号:HTF-I-6.3，风量18000m3/h,风压621Pa,转速1450rpm,电机功率5.5Kw,重量165Kg 、 | 5.5KW | 台 | 5
10 | 通风机安装 | 1、名称：静音式管道排风机（带止回阀） 2、规格：风压：170-300pa；噪音：25-30db；风量：300m³/h;电压:220V 、 |  | 台 | 431
11 | 通风机安装 | 1、名称：24层顶静音离心风机 2、规格：风压：风量：30000-40000风量；电压：380V |  | 台 | 2
12 | 碳钢阀门安装 | 1、名称：金属风量调节阀(防火70℃自闭) 2、规格：200X200 、 | 200*200 | 个 | 431
13 | 正压送风执行机构 | 1、名称：正压送风执行机构 2、与海湾消防主机联动 、 |  | 个 | 60
14 | 碳钢阀门安装 | 1、名称：消防排烟阀 2、规格：400X800 、 | 400*800 | 个 | 100
15 | 应急照明灯 | 应急照明灯 |  | 套 | 356
16 | 镀锌钢管 | 1、名称：镀锌钢管拆除 2、材质、规格：DN50 | DN50 | m | 65
17 | 镀锌钢管 | 1、名称：镀锌钢管拆除 2、材质、规格：DN40 | DN40 | m | 96.71
18 | 镀锌钢管 | 1、名称：镀锌钢管拆除 2、材质、规格：DN32 | DN32 | m | 493.52
19 | 镀锌钢管 | 1、名称：镀锌钢管拆除 2、材质、规格：DN25 | DN25 | m | 467.1
20 | 镀锌钢管 | 1、名称：镀锌钢管拆除 2、材质、规格：DN20 | DN20 | m | 1589.19
21 | 镀锌钢管 | 1、名称：空调冷热水管拆除 2、材质：热镀锌钢管 3、规格、压力等级：DN20 | DN20 | m | 1507.89
22 | 镀锌钢管 | 1、名称：空调冷热水管拆除 2、材质：热镀锌钢管 3、规格、压力等级：DN25 | DN25 | m | 834.26
23 | 镀锌钢管 | 1、名称：空调冷热水管拆除 2、材质：热镀锌钢管 3、规格、压力等级：DN32 等 | DN32 | m | 1071.49
24 | 镀锌钢管 | 1、名称：空调冷热水管拆除 2、材质：热镀锌钢管 3、规格、压力等级：DN40 | DN40 | m | 467.79
25 | 镀锌钢管 | 1、名称：空调冷热水管拆除 2、材质：热镀锌钢管 3、规格、压力等级：DN50 4、连接形式：丝扣连接 | DN50 | m | 1672.56
26 | 镀锌钢管 | 1、名称：空调冷热水管拆除拆除 2、材质：热镀锌钢管 3、规格、压力等级：DN65 | DN65 | m | 77.41
27 | 镀锌钢管 | 1、名称：空调冷热水管拆除 2、材质：热镀锌钢管 3、规格、压力等级：DN70 | DN70 | m | 533.89
28 | 钢管 | 1、名称：空调冷热水管拆除 2、材质：无缝钢管 3、规格、压力等级：DN80 | DN80 | m | 451.94
29 | 钢管 | 1、名称：空调冷热水管拆除 2、材质：无缝钢管 3、规格、压力等级：D108*4 | D108*4 | m | 384.81
30 | 钢管 | 1、名称：空调冷热水管拆除 2、材质：无缝钢管 3、规格、压力等级：D133*4 | D133*4 | m | 95.4
31 | 钢管 | 1、名称：空调冷热水管拆除 2、材质：无缝钢管 3、规格、压力等级：D159*4.5 | D159*4.5 | m | 662.53
32 | 钢管 | 1、名称：空调冷热水管拆除 2、材质：无缝钢管 3、规格、压力等级：D219*6 | D219*6 | m | 165.96
33 | 钢管 | 材质：无缝钢管 规格、压力等级：D273*7 | D273*7 | m | 210.96
34 | 钢管 | 材质：无缝钢管 规格、压力等级：D325*8 | D325*8 | m | 21.57
35 | 风机盘管 | 风机盘管 |  | 台 | 309
36 | 碳钢通风管道 | 风管 | 1000<D(b)≤1250，矩形 | m2 | 3015.84
37 | 镀锌钢管 | 1、名称：镀锌钢管 2、规格、压力等级：DN50 | DN50 | m | 65
38 | 镀锌钢管 | 1、名称：镀锌钢管 2、规格、压力等级：DN40 | DN40 | m | 96.71
39 | 镀锌钢管 | 1、名称：镀锌钢管 2、规格、压力等级：DN32 | DN32 | m | 493.52
40 | 镀锌钢管 | 1、名称：镀锌钢管 2、规格、压力等级：DN25 | DN25 | m | 467.1
41 | 镀锌钢管 | 1、名称：镀锌钢管 2、规格、压力等级：DN20 | DN20 | m | 1589.19
42 | 镀锌钢管 | 1、名称：空调冷热水管 2、材质：热镀锌钢管 3、规格、压力等级：DN20 | DN20 | m | 1507.89
43 | 镀锌钢管 | 1、名称：空调冷热水管 2、材质：热镀锌钢管 3、规格、压力等级：DN25 | DN25 | m | 834.26
44 | 镀锌钢管 | 1、名称：空调冷热水管 2、材质：热镀锌钢管 3、规格、压力等级：DN32 | DN32 | m | 1071.49
45 | 镀锌钢管 | 1、名称：空调冷热水管 2、材质：热镀锌钢管 3、规格、压力等级：DN40 | DN40 | m | 467.79
46 | 镀锌钢管 | 1、名称：空调冷热水管 2、材质：热镀锌钢管 3、规格、压力等级：DN50 | DN50 | m | 1672.56
47 | 镀锌钢管 | 1、名称：空调冷热水管 2、材质：热镀锌钢管 3、规格、压力等级：DN65 | DN65 | m | 77.41
48 | 镀锌钢管 | 1、名称：空调冷热水管 2、材质：热镀锌钢管 3、规格、压力等级：DN70 | DN70 | m | 533.89
49 | 钢管 | 1、名称：空调冷热水管 2、材质：无缝钢管 3、规格、压力等级：DN80 | DN80 | m | 451.94
50 | 钢管 | 1、名称：空调冷热水管 2、材质：无缝钢管 3、规格、压力等级：D108*4 4、连接形式：焊接连接 | D108*4 | m | 384.81
51 | 钢管 | 1、名称：空调冷热水管 2、材质：无缝钢管 3、规格、压力等级：D133*4 4、连接形式：焊接连接 | D133*4 | m | 95.4
52 | 钢管 | 1、名称：空调冷热水管 2、材质：无缝钢管 3、规格、压力等级：D159*4.5 4、连接形式：焊接连接 | D159*4.5 | m | 662.53
53 | 钢管 | 1、名称：空调冷热水管 2、材质：无缝钢管 3、规格、压力等级：D219*6 4、连接形式：焊接连接 | D219*6 | m | 165.96
54 | 钢管 | 1、名称：空调冷热水管 2、材质：无缝钢管 3、规格、压力等级：D273*7 4、连接形式：焊接连接 | D273*7 | m | 210.96
55 | 钢管 | 1、名称：空调冷热水管 2、材质：无缝钢管 3、规格、压力等级：D325*8 4、连接形式：焊接连接 | D325*8 | m | 21.57
56 | 法兰阀门 | 1、类型：对夹式蝶阀 2、规格、压力等级：DN65 3、材质：不锈钢 4、连接形式：法兰连接 | DN65 | 个 | 2
57 | 法兰阀门 | 1、类型：对夹式蝶阀 2、规格、压力等级：DN70 3、材质：不锈钢 | DN70 | 个 | 11
58 | 法兰阀门 | 1、类型：对夹式蝶阀 2、规格、压力等级：DN80 3、材质：不锈钢 | DN80 | 个 | 16
59 | 法兰阀门 | 1、类型：对夹式蝶阀 2、规格、压力等级：DN100 3、材质：不锈钢 | DN100 | 个 | 16
60 | 法兰阀门 | 1、类型：对夹式蝶阀 2、规格、压力等级：DN125 3、材质：不锈钢 | DN125 | 个 | 2
61 | 法兰阀门 | 1、类型：截止阀 2、材质：铜质 3、规格、压力等级：DN20 | DN20 | 个 | 16
62 | 法兰阀门 | 1、类型：截止阀 2、材质：铜质 3、规格、压力等级：DN25 4、连接形式：法兰连接 | DN25 | 个 | 7
63 | 法兰阀门 | 1、类型：Y型汽/水过滤器 2、规格、压力等级：DN20 3、连接形式：法兰连接 | DN20 | 个 | 2
64 | 法兰阀门 | 1、类型：Y型汽/水过滤器 2、规格、压力等级：DN25 3、连接形式：法兰连接 | DN25 | 个 | 1
65 | 法兰阀门 | 1、类型：疏水器 2、规格、压力等级：DN20 3、连接形式：法兰连接 | DN20 | 个 | 2
66 | 法兰阀门 | 1、类型：疏水器 2、规格、压力等级：DN25 3、连接形式：法兰连接 | DN25 | 个 | 1
67 | 法兰阀门 | 1、类型：球阀 2、材质：不锈钢 3、规格、压力等级：DN20 | DN20 | 个 | 648
68 | 法兰阀门 | 1、类型：球阀 2、材质：不锈钢 3、规格、压力等级：DN25 | DN25 | 个 | 16
69 | 法兰阀门 | 1、类型：球阀 2、材质：不锈钢 3、规格、压力等级：DN32 | DN32 | 个 | 10
70 | 法兰阀门 | 1、类型：蝶阀 2、规格、压力等级：DN40 3、材质：不锈钢 | DN40 | 个 | 6
71 | 法兰阀门 | 1、类型：蝶阀 2、规格、压力等级：DN40 3、材质：不锈钢 | DN40 | 个 | 12
72 | 法兰阀门 | 1、类型：电动两通阀 2、规格、压力等级：DN20 | DN20 | 个 | 309
73 | 除污器 | 1、类型：除污器 2、规格、压力等级：DN20 | DN20 | 个 | 309
74 | 补偿器 | 1、材质：金属波纹管 2、规格：DN20 | DN20 | 个 | 618
75 | 阀门 | 1、类型：自动排气阀 2、规格、压力等级：DN20 | DN20 | 个 | 14
76 | 风机盘管 | 风机盘管 | 型号：ECR-300：额定风量 600m3/h, 制冷量 3.4Kw, 制热量 5.96Kw, 水压损失 17.2KPa, 电机功率 60W, 重量 18Kg, 噪声 38dB(A) | 台 | 77
77 | 风机盘管 | 风机盘管 | 型号：ECR-400;参数：额定风量 800m3/h, 制冷量4.5Kw, 制热量 7.5Kw, 水压损失 17.2KPa, 电机功率 80W, 重量 19Kg, 噪声 44dB(A) | 台 | 120
78 | 风机盘管 | 风机盘管 | 型号：ECR-600;参数：额定风量 800m3/h, 制冷量4.5Kw, 制热量 7.5Kw, 水压损失 17.2KPa, 电机功率 80W, 重量 19Kg, 噪声 44dB(A) | 台 | 82
79 | 风机盘管 | 风机盘管 | 型号：ECR-800 ;参数：额定风量 1550m3/h, 制冷量 8.24Kw, 制热量 13.55Kw, 水压损失 12.2KPa, 电机功率 154W, 重量 39Kg | 台 | 30
80 | 碳钢通风管道 | 风管 | 规格、形状：1000<D(b)≤1250，矩形 | m2 | 3015.84
81 | 铝合金百叶风口 | 双层百叶风口 | 规格：250X250 | 个 | 197
82 | 铝合金百叶风口 | 双层百叶风口 | 规格：300X300 | 个 | 82
83 | 铝合金百叶风口 | 双层百叶风口 | 规格：400X400 | 个 | 30
84 | 铝合金百叶风口 | 散流器风口 | 规格：250X250 | 个 | 197
85 | 铝合金百叶风口 | 散流器风口 | 规格：300X300 | 个 | 82
86 | 铝合金百叶风口 | 散流器风口 规格：400X400 | 规格：400X400 | 个 | 30
87 | 镀锌钢管 | 1、名称：镀锌钢管 2、规格、压力等级：DN50 | DN50 | m | 168
88 | 镀锌钢管 | 1、名称：镀锌钢管 2、规格、压力等级：DN40 | DN40 | m | 630
89 | 镀锌钢管 | 1、名称：镀锌钢管 2、规格、压力等级：DN25 | DN25 | m | 959.86
90 | 镀锌钢管 | 1、名称：镀锌钢管 2、规格、压力等级：DN20 | DN20 | m | 2128.79
91 | 镀锌钢管 | 1、名称：空调冷热水管 2、材质：热镀锌钢管 3、规格、压力等级：DN20 | DN20 | m | 3375.1
92 | 镀锌钢管 | 1、名称：空调冷热水管 2、材质：热镀锌钢管 3、规格、压力等级：DN25 | DN25 | m | 320.64
93 | 镀锌钢管 | 1、名称：空调冷热水管 2、材质：热镀锌钢管 3、规格、压力等级：DN32 | DN32 | m | 1267.63
94 | 镀锌钢管 | 1、名称：空调冷热水管 2、材质：热镀锌钢管 3、规格、压力等级：DN40 | DN40 | m | 107.82
95 | 镀锌钢管 | 1、名称：空调冷热水管 2、材质：热镀锌钢管 3、规格、压力等级：DN50 | DN50 | m | 168
96 | 镀锌钢管 | 1、名称：空调冷热水管 2、材质：热镀锌钢管 3、规格、压力等级：DN70 | DN70 | m | 336
97 | 钢管 | 1、名称：空调冷热水管 2、材质：无缝钢管 3、规格、压力等级：DN80 | DN80 | m | 420
98 | 钢管 | 1、名称：空调冷热水管 2、材质：无缝钢管 3、规格、压力等级：D108*4 | D108*4 | m | 588
99 | 钢管 | 1、名称：空调冷热水管 2、材质：无缝钢管 3、规格、压力等级：D159*4.5 | D159*4.5 | m | 140
100 | 法兰阀门 | 1、类型：截止阀 2、材质：铜质 3、规格、压力等级：DN20 | DN20 | 个 | 28
101 | 法兰阀门 | 1、类型：截止阀 2、材质：铜质 3、规格、压力等级：DN25 | DN25 | 个 | 10
102 | 法兰阀门 | 1、类型：Y型汽/水过滤器 2、规格、压力等级：DN32 | DN32 | 个 | 2
103 | 法兰阀门 | 1、类型：疏水器 2、规格、压力等级：DN32 | DN32 | 个 | 2
104 | 法兰阀门 | 1、类型：球阀 2、材质：不锈钢 3、规格、压力等级：DN20 | DN20 | 个 | 2234
105 | 法兰阀门 | 1、类型：电动两通阀 2、规格、压力等级：DN20 | DN20 | 个 | 637
106 | 除污器 | 1、类型：除污器 2、规格、压力等级：DN20 3、连接形式：法兰连接 | DN20 | 个 | 637
107 | 补偿器 | 1、材质：金属波纹管 2、规格：DN20 | DN20 | 个 | 1274
108 | 补偿器 | 1、材质：金属波纹管 2、规格：DN25 | DN25 | 个 | 12
109 | 补偿器 | 1、材质：金属波纹管 2、规格：DN32 | DN32 | 个 | 26
110 | 补偿器 | 1、材质：金属波纹管 2、规格：DN150 3、连接形式：法兰连接 | DN150 | 个 | 2
111 | 阀门 | 1、类型：自动排气阀 2、规格、压力等级：DN20 | DN20 | 个 | 28
112 | 风机盘管 | 风机盘管 | 型号：ECR-300 参数：额定风量 600m3/h, 制冷量 3.4Kw, 制热量 5.96Kw, 水压损失 17.2KPa, 电机功率 60W, 重量 18Kg, 噪声 38dB(A) | 台 | 40
113 | 风机盘管 | 风机盘管 | 型号：SCR-600 3、参数：额定风量 1100m3/h, 制冷量 5.8Kw, 制热量 10Kw, 水压损失 33.9KPa, 电机功率 112W, 重量 27Kg, 噪声 47dB(A) | 台 | 597
114 | 碳钢通风管道 | 风管 材质、厚度：镀锌钢板1.0mm | 规格、形状：1000<D(b)≤1250，矩形;材质、厚度：镀锌钢板1.0mm | m2 | 6217.12
115 | 铝合金百叶风口 | 双层百叶风口 | 规格：250X250 | 个 | 40
116 | 铝合金百叶风口 | 散流器风口 | 规格：250X250 | 个 | 40
117 | 铝合金百叶风口 | 散流器风口 | 规格：300X300 | 个 | 1194
118 | 镀锌钢管 | 镀锌钢管 2、材质、规格：DN50 | DN50 | m | 168
119 | 镀锌钢管 | 1、名称：镀锌钢管拆除 2、材质、规格：DN40 | DN40 | m | 630
120 | 镀锌钢管 | 1、名称：镀锌钢管拆除 2、材质、规格：DN25 3、连接形式：丝扣连接 | DN25 | m | 959.86
121 | 镀锌钢管 | 1、名称：镀锌钢管拆除 2、材质、规格：DN20 3、连接形式：丝扣连接 | DN20 | m | 2128.79
122 | 镀锌钢管 | 1、名称：空调冷热水管拆除 2、材质：热镀锌钢管 3、规格、压力等级：DN20 4、连接形式：丝扣连接 | DN20 | m | 3375.1
123 | 镀锌钢管 | 1、名称：空调冷热水管拆除 2、材质：热镀锌钢管 3、规格、压力等级：DN25 4、连接形式：丝扣连接 | DN25 | m | 320.64
124 | 镀锌钢管 | 1、名称：空调冷热水管拆除 2、材质：热镀锌钢管 3、规格、压力等级：DN32 4、连接形式：丝扣连接 | DN32 | m | 1267.63
125 | 镀锌钢管 | 1、名称：空调冷热水管拆除 2、材质：热镀锌钢管 3、规格、压力等级：DN40 4、连接形式：丝扣连接 | DN40 | m | 107.82
126 | 镀锌钢管 | 1、名称：空调冷热水管拆除 2、材质：热镀锌钢管 3、规格、压力等级：DN50 4、连接形式：丝扣连接 | DN50 | m | 168
127 | 镀锌钢管 | 1、名称：空调冷热水管拆除 2、材质：热镀锌钢管 3、规格、压力等级：DN70 4、连接形式：丝扣连接 | DN70 | m | 336
128 | 钢管 | 1、名称：空调冷热水管拆除 2、材质：无缝钢管 3、规格、压力等级：DN80 4、连接形式：焊接连接 | DN80 | m | 420
129 | 钢管 | 1、名称：空调冷热水管拆除 2、材质：无缝钢管 3、规格、压力等级：D108*4 4、连接形式：焊接连接 | D108*4 | m | 588
130 | 钢管 | 1、名称：空调冷热水管拆除 2、材质：无缝钢管 3、规格、压力等级：D159*4.5 4、连接形式：焊接连接 | D159*4.5 | m | 140
131 | 铸铁管 | 1、材质：铸铁管道 2、规格、压力等级：DN200 3、连接形式：承插连接 | DN200 | m | 462.42
132 | 铸铁管 | 1、材质：铸铁管道 2、规格、压力等级：DN150 3、连接形式：承插连接 | DN150 | m | 249.03
133 | 铸铁管 | 1、材质：铸铁管道 2、规格、压力等级：DN100 | DN100 | m | 17.1
134 | 铸铁管 | 1、材质：铸铁 2、规格、压力等级：DN150 3、连接形式：插接 | DN150 | m | 115.3
135 | 给、排水附（配）件 | 1、名称：地漏 2、材质：不锈钢 3、型号、规格：DN100 | DN100 | 个 | 11
136 | 给、排水附（配）件 | 1、名称：地漏 2、材质：不锈钢 3、型号、规格：DN150 | DN150 | 个 | 6
137 | 给、排水附（配）件 | 1、名称：清扫口 2、材质：铸铁 3、型号、规格：DN150 | DN150 | 个 | 2
138 | 铸铁管 | 1、材质：铸铁管道拆除 2、规格、压力等级：DN200 3、连接形式：承插连接 | DN200 | m | 462.42
139 | 铸铁管 | 1、材质：铸铁管道拆除 2、规格、压力等级：DN150 | DN150 | m | 364.33
140 | 铸铁管 | 铸铁管道 规格、压力等级：DN100 | DN100 | m | 17.1
141 | 不锈钢管 | 名称：SUS304不锈钢管 介质：给水 规格、压力等级：DN70 连接形式：氩弧焊 | DN70 | m | 117.43
142 | 不锈钢管 | 名称：SUS304不锈钢管 介质：给水 规格、压力等级：DN50 | DN50 | m | 241.63
143 | 不锈钢管 | 名称：SUS304不锈钢管 规格、压力等级：DN40 | DN40 | m | 15.92
144 | 不锈钢管 | 1、名称：SUS304不锈钢管 2、介质：给水 3、规格、压力等级：DN32 | DN32 | m | 231.47
145 | 不锈钢管 | 1、名称：SUS304不锈钢管 2、介质：给水 3、规格、压力等级：DN25 | DN25 | m | 417.23
146 | 不锈钢管 | 1、名称：SUS304不锈钢管 2、介质：给水 3、规格、压力等级：DN20 | DN20 | m | 279.84
147 | 不锈钢管 | 1、名称：SUS304不锈钢管 2、介质：给水 3、规格、压力等级：DN15 4、连接形式：氩弧焊 | DN15 | m | 183.98
148 | 法兰阀门 | 1、类型：截止阀 2、材质：铜质 3、规格、压力等级：DN20 | DN20 | 个 | 1
149 | 法兰阀门 | 1、类型：截止阀 2、材质：铜质 3、规格、压力等级：DN25 | DN25 | 个 | 3
150 | 法兰阀门 | 1、类型：截止阀 2、材质：铜质 3、规格、压力等级：DN32 | DN32 | 个 | 4
151 | 法兰阀门 | 1、类型：截止阀 2、材质：铜质 3、规格、压力等级：DN40 | DN40 | 个 | 4
152 | 法兰阀门 | 1、类型：截止阀 2、材质：铜质 3、规格、压力等级：DN50 | DN50 | 个 | 2
153 | 不锈钢管 | 名称：SUS304不锈钢管 介质：给水 规格、压力等级：DN20 | DN20 | m | 279.84
154 | 不锈钢管 | 名称：SUS304不锈钢管 介质：给水 规格、压力等级：DN125 | DN125 | m | 4.85
155 | 不锈钢管 | 名称：SUS304不锈钢管 介质：给水 规格、压力等级：DN100 | DN100 | m | 174.96
156 | 不锈钢管 | 名称：SUS304不锈钢管介质：给水 规格、压力等级：DN80 | DN80 | m | 57.08
157 | 不锈钢管 | 名称：SUS304不锈钢管 介质：给水 规格、压力等级：DN70 | DN70 | m | 1124.7
158 | 不锈钢管 | 名称：SUS304不锈钢管 介质：给水 规格、压力等级：DN50 | DN50 | m | 839.38
159 | 不锈钢管 | 名称：SUS304不锈钢管 介质：给水 规格、压力等级：DN40 | DN40 | m | 1019.32
160 | 不锈钢管 | 名称：SUS304不锈钢管 介质：给水 规格、压力等级：DN32 | DN32 | m | 96
161 | 焊接法兰阀门 | 类型：闸阀 规格：DN125 材质：不锈钢 | DN125 | 个 | 3
162 | 焊接法兰阀门 | 类型：闸阀 规格：DN100 材质：不锈钢 | DN100 | 个 | 3
163 | 焊接法兰阀门 | 类型：闸阀 规格：DN70 材质：不锈钢 | DN70 | 个 | 40
164 | 法兰阀门 | 类型：截止阀 材质：铜质 规格、压力等级：DN50 | DN50 | 个 | 24
165 | 法兰阀门 | 类型：截止阀 材质：铜质 规格、压力等级：DN40 | DN40 | 个 | 16
166 | 法兰阀门 | 类型：截止阀 材质：铜质 规格、压力等级：DN32 | DN32 | 个 | 648
167 | 法兰阀门 | 类型：截止阀 材质：铜质 规格、压力等级：DN20 | DN20 | 个 | 48
168 | 减压器 | 名称：减压阀组 2、规格型号：DN32 | DN32 | 个 | 144
169 | 补偿器 | 1、材质：金属波纹管 2、规格：DN40 | DN40 | 个 | 48
170 | 阀门 | 类型：自动排气阀 规格、压力等级：DN20 | DN20 | 个 | 48
171 | 不锈钢管 | 名称：SUS304不锈钢管 介质：给水 规格、压力等级：DN80 | DN80 | m | 57.08
172 | 不锈钢管 | 名称：SUS304不锈钢管 介质：给水 规格、压力等级：DN32 | DN32 | m | 96
173 | 不锈钢管 | 名称：SUS304不锈钢管 介质：给水 规格、压力等级：DN25 | DN25 | m | 1776
174 | 不锈钢管 | 名称：SUS304不锈钢管 介质：给水 规格、压力等级：DN20 | DN20 | m | 13809.6
175 | 不锈钢管 | 名称：SUS304不锈钢管 介质：给水 规格、压力等级：DN15 | DN125 | m | 4192.8
176 | 法兰阀门 | 类型：截止阀 材质：铜质 规格、压力等级：DN15 | DN15 | 个 | 240
177 | 法兰阀门 | 类型：截止阀 材质：铜质 规格、压力等级：DN25 | DN25 | 个 | 480
178 | 荧光灯 | 名称：LED筒灯 规格、型号：24W | 24W | 套 | 650
179 | 装饰灯 | 名称：T5灯管 规格：直径16mm，14w/0.55米 | 14W | m | 280
180 | 点型探测器 | 名称：烟感探测器 | 海湾 | 个 | 400
181 | 水喷淋（雾）喷头 | 名称：喷头 规格型号：吊顶型喷头 DN25 | DN25 | 个 | 840
182 | 铝合金百叶风口 | 名称：双层百叶风口 | 规格：300X300 | 个 | 170
备注：此清单量为招标清单预估量，实际量以拆除量为准